## ESP32 DevKitC v4
Назначение в проекте | [6 empty] | Fuctions |  | Вход | Выход | Pull INT | Pull EXT | ADC | PWM | Обозн. | № вывода | ESP-32 dev board (30PIN) | № вывода | Обозн. | PWM | ADC | Pull EXT | Pull INT | Выход | Вход | Fuctions |  | Назначение в проекте
Device № | [27 empty] | Device №
6 | 5 | 4 | 3 | 2 | 1 | 0 | [21 empty] | MPU6050 | BME280 | HMC5883L | LORA | 4 | 5 | 6
[7 empty] | RESTART |  | ❌ | ❌ | U | ❌ | ❌ | ❌ | EN | 1 |  | 30 | GPIO23 | ➕ | ❌ | ➕ | ➕ | ➕ | ➕ | MOSI/VSPI_MOSI
[9 empty] | ➕ | ❌ | ❌ | ➕ | 0 | ❌ | VP / 36 | 2 |  | 29 | GPIO22 | ➕ | ❌ | ➕ | ➕ | ➕ | ➕ | I2C SCL |  | MPU6050 | BME280 | HMC5883L
[9 empty] | ➕ | ❌ | ❌ | ➕ | 3 | ❌ | VN / 39 | 3 |  | 28 | TXD | ➕ | ❌ | ❌ | U | ❌ | ❌ | UART_0 TX |  | UART1
[9 empty] | ➕ | ❌ | ❌ | ➕ | 6 | ❌ | GPIO34 | 4 |  | 27 | RXD | ➕ | ❌ | ❌ | U | ❌ | ❌ | UART_0 RX
[9 empty] | ➕ | ❌ | ❌ | ➕ | 7 | ❌ | GPIO35 | 5 |  | 26 | GPIO21 | ➕ | ❌ | ➕ | ➕ | ➕ | ➕ | I2C SDA |  | MPU6050 | BME280 | HMC5883L
I2C Software SDA | [8 empty] | ➕ | ➕ | ➕ | ➕ | 4 | ➕ | GPIO32 | 6 |  | 25 | GPIO19 | ➕ | ❌ | ➕ | ➕ | ➕ | ➕ | MISO/VSPI_MISO |  | UART3
I2C Software SCL | [8 empty] | ➕ | ➕ | ➕ | ➕ | 5 | ➕ | GPIO33 | 7 |  | 24 | GPIO18 | ➕ | ❌ | ➕ | ➕ | ➕ | ➕ | SCK/VSPI_CLK
[7 empty] | DAC_1 |  | ➕ | ➕ | ➕ | ➕ | 9 | ➕ | GPIO25 | 8 |  | 23 | GPIO5 | ➕ | ❌ | ❌ | U | ! | ! | VSPI CS0 |  |  |  |  | M1
PWM | [6 empty] | DAC_2 |  | ➕ | ➕ | ➕ | ➕ | 8 | ➕ | GPIO26 | 9 |  | 22 | GPIO17 | ➕ | ❌ | ➕ | ➕ | ➕ | ➕ | UART2 TX |  | UART |  |  | UART LORA | UART
PWM | [8 empty] | ➕ | ➕ | ➕ | ➕ | 7 | ➕ | GPIO27 | 10 |  | 21 | GPIO16 | ➕ | ❌ | ➕ | ➕ | ➕ | ➕ | UART2 RX
PWM | [6 empty] | JTAG_MTMS | HSPI CLK | ➕ | ➕ | U | ➕ | 6 | ➕ | GPIO14 | 11 |  | 20 | GPIO4 | ➕ | 0 | ➕ | D | ➕ | ➕ | [5 empty] | AUX
[7 empty] | JTAG_MTDI | HSPI MISO | ! | ! | D | ❌ | 5 | ➕ | GPIO12 | 12 |  | 19 | GPIO2 | ➕ | 2 | D | D | ! | ! | CS |  |  |  |  | M0
PWM | [6 empty] | JTAG_MTCK | HSPI_MOSI | ➕ | ➕ | D | ➕ | 4 | ➕ | GPIO13 | 13 |  | 18 | GPIO15 | ➕ | 3 | ❌ | U | ! | ! | HSPI_CS | JTAG_MTDO
[7 empty] | GND | [7 empty] | GND | 14 |  | 17 | GND | GND
[7 empty] | VIN(V5) | [7 empty] | VIN(V5) | 15 |  | 16 | 3.3V | 3.3V
[6 empty] | Особенности GPIO |  |  |  | Внутр. подтяжка по умолчанию | [6 empty] | Тип входа |  |  |  | Режим цифрового ввода или вывода (DIN & DOUT)
[6 empty] | Питание | [10 empty] | Универсальный |  |  |  | ➕ | - | Можно использовать без ограничений
[6 empty] | Общий провод (GND) |  |  |  | WPU (к 3,3В) | [6 empty] | Только вход |  |  |  | ❌ | - | Нельзя использовать
[6 empty] | System (использовать нельзя) |  |  |  | WPD (к GND) | [6 empty] | ADC 1 |  |  |  | ! | - | Можно, но требуется обеспечить уровни при сбросе MCU
[6 empty] | Strapping Pins (не реккомендуется использовать) | [10 empty] | ADC 2 (не работает с WiFi) |  |  |  | 0 | - | Можно использовать как ADC / АЦП
[6 empty] | Порт для прошивки и отладки |  |  |  | Подтяжка при сбросе MCU | [6 empty] | DAC
Pull INT (встроенная "слабая" подтяжка)
[10 empty] | Pull UP (к 3,3В) | [10 empty] | U | - | По умолчанию включена Pull UP
[10 empty] | Pull Down (к GND) | [10 empty] | D | - | По умолчанию включена Pull DOWN
[21 empty] | ➕ | - | Имеется, по умолчанию отключена
[21 empty] | ❌ | - | Отстутствует